## 胰岛素泵
胰岛素泵技术参数
序号 | 产品功能 | 参数
1 | 基础率分段 | ★24/48段
2 | 基础设置步进量 | 0.1/0.05u
3 | 电池型号 | ★7号（AAA）干电池1节
4 | 防水等级 | ★IPX8级
5 | 每次最小给药量 | 0.05u
6 | 输注频率 | 2～60次/小时
7 | 输注方式 | 基础率输注、临基率输注、大剂量输注(智能模式/三餐模式)、方波输注
8 | 大剂量输注速度 | 可调整
9 | 基础快设数据库 | 6/24段法双数据库可选
10 | 基础率设置范围 | 0～5u（或更高）
11 | 临基率设置范围 | 速率0～200%，时间0～24小时
12 | 手动大剂量设置范围 | a.常规设置范围0～20u;b.最大可修正范围0～85u
13 | 大剂量向导 | ★有
14 | 基础率校准 | ★有
15 | 基础率方案 | 可预存多套
16 | 装药方式 | 自动复位，自动计算所装药量
17 | 操作及警示回顾 | 每项50条
18 | 菜单 | 开放式，可自由规划
19 | CPU数量 | 双CPU
20 | 最大装药量 | 305u
21 | 输注管路接口形式 | 标准鲁尔接口（正反旋均可）
22 | 菜单操作 | 全中文开放式，可自由规划，简化操作
23 | 警示方式 | a)大剂量输注结束后30min就餐提示； b)电压低于1.2v时低电压提示；c)药液低于20u时低药液提示；d)无输注液时药完报警；e)输注管道阻塞达到6u之前阻塞报警。